## 游泳馆
徐州奥体中心游泳馆监控系统需求配置清单
序号 | 名称 | 产品类别 | 商品名称（开票名称） | 技术规格 | 单位 | 数量 | 备注
1 | NVR/DVR | 数字模拟混合 | 数字模拟混合NVR/DVR | 四合一 模拟数字混合 支持H.265或H.264的编码格式； HDTVI/HDCVI/AHD信号支持200W实时编码；CVBS支持最高WD1编码； 1个 10M/100M自适应RJ45以太网口 支持萤石云、GB28181、Ehome、ONVIF 接入到平台或NVR或存储设备； 支持1个microSD 卡扩展卡槽，最大容量支持128G； 支持PoE供电功能（接Poe 交换机或NVR）; 4路报警输入，2路报警输出； 轻量级尺寸：162.5mm(长) × 114mm （宽）× 47.5 mm（高） | 台 | 20
2 | 400万球机 | 全彩星光级夜视 | 智能球型摄像机 | 支持区域入侵侦测、越界侦测、进入区域侦测和离开区域侦等智能侦测 采用补光阵列，低功耗，红外补光150m 支持2560×1440@30fps高清画面输出 支持照度， 0.005Lux/F1.6(彩色)， 0.001Lux/F1.6(黑白)， 0 Lux with IR 支持23倍光学变倍， 16倍数字变倍 支持三码流技术，每路码流可独立配置分辨率及帧率 码流平滑设置， 适应不同场景下对图像质量、流畅性的不同要求 支持低码率、低延时、 ROI感兴趣区域增强编码 支持隐私遮蔽颜色和马赛克配置 支持GBK字库， 支持更多汉字及生僻字叠加 支持SVC自适应编码技术 支持OSD颜色自选 支持3D数字降噪， 支持120dB宽动态 支持定时抓图与事件抓图功能 支持定时任务、一键守望、一键巡航功能 支持无插件Mac下的Safari浏览器的需求 支持多播功能 支持海康SDK、视图库、开放型网络视频接口、 ISAPI、 GB/T28181、 ISUP、萤石 支持支持256G microSD卡存储 IP66，抗干扰能力强，适用于严酷的电磁环境，符合GB/T17626.2/3/4/5/6四级标准 | 台 | 6
3 | 400万全彩枪机 | 高清枪机 | 摄像机 | 全彩级高灵敏度传感器，F1.0超大光圈镜头，为智能应用提供更清晰的视频流输入，全面提升智能业务处理的准确度 • 最高分辨率可达2560 × 1440 @25 fps，在该分辨率下可输出实时图像 • 支持ROI感兴趣区域增强编码，支持Smart265/264编码，可根据场景情况自适应调整码率分配，有效节省存储成本 • 支持开放型网络视频接口，ISAPI，SDK，GB28181，支持萤石平台接入 • 支持背光补偿，强光抑制，3D数字降噪，120 dB宽动态，适应不同监控环境 • 支持柔光灯补光，照射距离最远可达50 m • 1个内置麦克风，高清拾音 • 符合IP66防尘防水设计，可靠性高 | 台 | 2
4 | 磁盘阵列 | 网络存储设备 | 不含硬盘 | 36盘位控制器磁盘阵列；1024Mbps接入带宽，2个千兆数据网口(可增扩4个千兆网口或2个万兆网口，如有需要必须下单时备注)；支持视频流和图片、视频文件进行混合直写存储；4U机架式36盘位，单控制器、冗余电源、支持SATA硬盘；64位多核处理器，4GB高速缓存（可扩展到32GB）；支持RAID 0、1、3、5、6、10、50，60、JBOD模式；网络协议：RTSP/ONVIF/PSIA/SIP（GB/T28181） | 台 | 1
5 | 硬盘 | 西部数据企业级硬盘8TB | 企业¦数据中心硬盘 | HC320 SATA6Gb/s 7200转256M | 块 | 36
6 | 数据中心 | intel双路通用服务器 | 服务器 | 4210×1/64G DDR4/1.2T 10K SAS×2(RAID_1)/SAS_HBA/1GbE×2/550W(1+1)/2U/16DIMM 2U双路标准机架式服务器 CPU：1颗intel至强系列处理器，核数≥10核，主频≥2.2GHz 内存：32G*2 DDR4，16根内存插槽，最大支持扩展至2TB内存 硬盘：2块1.2T 10K 2.5寸 SAS硬盘 阵列卡：SAS_HBA卡, 支持RAID 0/1/10 PCIE扩展：最大可支持6个PCIE扩展插槽 网口：2个千兆电口 其他接口：1个RJ45管理接口，后置2个USB 3.0接口，前置2个USB2.0接口，1个VGA接口 电源：标配550W（1+1）高效铂金CRPS冗余电源 机箱规格：87.8mm(高)x 448mm(宽)x729.8mm(深) 设备重量：约26KG（含导轨） 操作系统：HIK OS | 台 | 1
7 | 基础包/系统管理（必选） |  |  | 1、支持最大安保区域数量：2万；最大区域层级：10级； 2、支持最大组织数量：5万；最大组织层级：10级 3、支持最大用户数量：20万； 4、支持最大同时在线用户数量：5000； 5、支持最大角色数量：1万； 6、支持最大人员数量：30万； 7、支持最大卡片数量：30万。 8、紧急报警设备接入数量：500。 9、违停球接入数量：1000. | 套 | 1 | 1、支持系统内的组织、人员、车辆、用户、角色、认证、区域等的配置和管理； 2、包含图上监控、事件联动、视频网管、门禁网管、停车场网管、紧急报警、违停球接入等功能。
8 | 视频监控 |  |  | 1、最大并发取流数量：1000； 2、支持电视墙管理数量：10； 3、支持解码设备管理数量：127。 | 路 | 500 | 1、支持前端编码设备的集中管理； 2、支持视频预览、录像回放、图片查看、解码上墙等功能；
9 | 交换机 |  |  | 三层网管交换机，交换容量336Gbps，包转发率108Mpps，24个10/100/1000Mbps自适应电口交换机，固化4个SFP+万兆光口，支持静态路由、三层聚合口、ACL、端口镜像等功能，支持睿易APP和MACC云平台统一管理 | 台 | 2
10 | 线材 | 超五网线 |  |  | 箱 | 2
11 | 辅材 |  |  |  | 批 | 1
12 | 施工调试 | 室外游泳池8个探头重新防线 挖土埋管 120米左右 |  |  | 批 | 1
备注：传输协议要求采用gb28181协议